## 22-313-0
LISTA PARTI SCHEDA 22-313-0 |  |  |  | DATA: 7/8/2023
PCB/22-313-0 Revision: 0
Pos. | Qtà | Rif | Descrizione | Value | PN Costruttore | PN Fornitore | Costruttore | Package | PcbFootprint | Note
1 | 7 | C1,C2,C3,C7,C8,C9,C10 | MLCC - SMD/SMT 50V 0.1uF X7R 0603 10% | 100nF | C0603C104K5RACTU | M:80-C0603C104K5R | KEMET | SMD0603 | SMD0603 | 50V, X7R
2 | 2 | C4,C5 | Cond.Elt.Tantalio 35V SIZE C | 4u7 | T491C475K035AT | R- 538-2537 | KEMET | TNT SIZE C | ETANT-C | 35V
3 | 1 | C6 | MLCC - SMD/SMT 50V 2u2F X7R1 21010% | 2u2F | C1210C225K5RACTU | R-691-1246 | KEMET | SMD1210 | SMD1210 | 50V, X7R
4 | 8 | DL1,DL2,DL3,DL4,DL5,DL9,DL10,DL11 | DIODO LED 0805 GIALLO | KP-2012SYC | YELLOW |  | F-8529914 | KINGBRIGTH |  | LED0805-MET-12
5 | 1 | DL6 | DIODO LED 0805 VERDE | KP-2012SGD | VERDE | KP-2012SGD | F-2449804 | KINGBRIGHT | SMD0805 | LED0805-MET-12
6 | 2 | DL7,DL8 | DIODO LED 0805 VERDE | KP-2012SGD | VERDE | KP-2012SGD | F-2449804 | KINGBRIGHT | SMD0805 | LED0805-MET-12
7 | 1 | DS1 | Diodo Schottky | PMEG050V150EPE |  | F-4048445 | Nexperia | SOT-1289B-3 | SOT1289B-NEXPERIA | 50 V, 21A, 300 pk
8 | 1 | D1 | Diodo raddrizzatore generico | 1N4148W |  | F-2675147RL | VARI | SOD523F | SOD523F1-2 | 300mA, 75Vrr
9 | 4 | FORO1,FORO2,FORO3,FORO4 |  | FORO_HEART_0 |  |  |  |  | MH3.5-CORONA_7
10 | 1 | J1 | CONN.HEADER 2X5 DRITTO P2 | NANO-FIT 105310-2108 | 105310-2108 | M: 538-105310-2108 | MOLEX | THT | 1053102208-MOLEX | SERIE NANO-FIT
11 | 1 | J2 | CONN.HEADER 2X3 DRITTO P2 | NANO-FIT 105312-1106 | 105312-1106 | M: 538-105312-1106 | MOLEX |  | 1053121106-MOLEX | SERIE NANO-FIT
12 | 1 | J3 | CONN. 4 VIE PASSO 2MM DRITTO | 292161-4 |  | M_571-2921614 | TYCO |  | TYCO-292161-4
13 | 1 | J4 | Molex Minifit 2x1 | 46999-0138-MOLEX |  | M-538-46999-0138 | Molex | Minifit46999-0138 | MOLEX-39281023 | Connettore filo scheda verticale P2mm 2 VIE VERT. PTH
14 | 1 | J5 | CONN.HEADER 2X1 DRITTO P2 | NANO-FIT 105311-1102 | 105311-1102 | M: 538-105311-1102 | MOLEX |  | 1053111102-MOLEX | SERIE NANO-FIT
15 | 1 | J6 | Connettore 2 pin PASSO 3.81 | 1803426 |  | M-651-1803426 | Phoenix Contact | THT | 1803426-PHOENIX
16 | 1 | J7 | CONN.HEADER 2X5 DRITTO P2 | 98414-G06-10LF | 98414-G06-10LF | D-609-2580-ND | FCI | THT | FCI-98414-G-06-10 | PASSO 2MM
17 | 1 | J8 | Connettore MINIFIT 2 x 2 P.4.2 | MOLEX 39-29-9043 | 39-29-9043 | R-6705578 | MOLEX | THT | 39299043-MOLEX
18 | 1 | J9 | Molex Microfit 2x1 | 43650-0215-MOLEX |  | M-538-43650-0215 | Molex | Microfit-43650-0215 | 43650-0215-MOLEX | Connettore filo scheda verticale P2mm 2 VIE VERT. PTH
19 | 1 | J10 | CONN.HEADER 2X6 DRITTO P2 | NANO-FIT 105310-2212 | 105310-2212 | M: 538-105310-2212 | MOLEX | THT | 1053102212-MOLEX | SERIE NANO-FIT
20 | 1 | J11 | CONN.HEADER 2X5 DRITTO P2 | NANO-FIT 105310-2210 | 105310-2210 | M: 538-105310-2210 | MOLEX | THT | 1053102210-MOLEX | SERIE NANO-FIT
21 | 1 | J12 | Molex Minifit 2x1 | 46999-0138-MOLEX |  | M -538-46999-0138 | Molex | Minifit46999-0138 | MOLEX-39281023 | Connettore filo scheda verticale P2mm 2 VIE VERT. PTH
22 | 1 | J13 | CONN.HEADER 2X2 DRITTO P2 | NANO-FIT 105312-1104 | 105312-1104 | M: 538-105312-1104 | MOLEX |  | 1053121104-MOLEX | SERIE NANO-FIT
23 | 1 | J14 | Connettore RJ45 8 Posizioni Verticale | RJE08188001F |  | M-523-RJE08188001F | AMPHENOL | RJ45 | RJE08188001F-AMPHENOL
24 | 1 | L1 | Induttore 8.2uH | 8.2uH | SRR4528A-8R2Y | R-1765964 | BOURNS | 5X5MM SMD | SRR4528A-BOURNS | 2A, 70moHm, ferrite
25 | 9 | Q1,Q2,Q3,Q8,Q9,Q10,Q11,Q12,Q13 | MOSFET CANALE N | 2N7002L | 2N7002L | M: 512-2N7002L | ON | SOT23 | SOT23-123 | 60V VDS, 115mA, Vth=1.8
26 | 4 | Q4,Q5,Q6,Q7 | MOSFET CANALE N 6A, 60V | SSM3K341R,LF |  | M-757-SSM3K341RLF | Toshiba | SOT-23F | SOT23-F
27 | 13 | R1,R2,R15,R16,R18,R19,R20,R21,R25,R32,R34,R35,R43 | Resistore thick film 100mW 1% 0603 | 10K |  | MULTICOMP | VARI | SMD0603 | SMD0603 | SMD 0603 1/10W, 1%
28 | 5 | R3,R4,R33,R36,R39 | Resistore thick film 250mW 1% 1206 | 160R |  | MULTICOMP | VARI | SMD1206 | SMD1206 | SMD 1206 1/4W 1%
29 | 12 | R5,R6,R7,R8,R9,R12,R13,R14,R23,R30,R31,R40 | Resistore thick film 100mW 1% 0603 | 4K7 |  | MULTICOMP | VARI | SMD0603 | SMD0603 | SMD 0603 1/10W, 1%
30 | 5 | R10,R11,R37,R38,R41 | Resistore thick film 100mW 1% 0603 | 560R |  | MULTICOMP | VARI | SMD0603 | SMD0603 | SMD 0603 1/10W, 1%
31 | 2 | R17,R24 | Resistore thick film 1/8W 1% 0603 | 2K2 | VARI | MULTICOMP | VARI | SMD0603 | SMD0603
32 | 1 | R22 | Resistore thick film 1/4W 1% 1206 | 47K | VARI | MULTICOMP | VARI | SMD1206 | SMD1206
33 | 1 | R26 | Resistore thick film 1/8W 1% 0603 | 4K7 | VARI | MULTICOMP | VARI | SMD0603 | SMD0603
34 | 1 | R27 | Resistore thick film 1/10W 1% 0603 | 2K2 | VARI | MULTICOMP | VARI | SMD0603 | SMD0603
35 | 1 | R28 | Resistore thick film 1/8W 1% 0603 | 10K | VARI | MULTICOMP | VARI | SMD0603 | SMD0603
36 | 2 | R29,R42 | Resistore thick film 100mW 1% 0603 | 1K |  | MULTICOMP | VARI | SMD0603 | SMD0603 | SMD 0603 1/10W, 1%
37 | 2 | TVS1,TVS2 | Esd monodirezionale | SMBJ30A | SMBJ30A-E3/52 | F-9551042 | VISHAY | SMB | SMB-12 | 30V Nominal
38 | 1 | U1 | COMPARATOR Open Collector | LM2903BQDDFRQ1 |  | 595-LM2903BQDDFRQ1 | TI | SOT-23-8 | DDF'0008A-TEXAS
39 | 1 | U2 | DC/DC 5V 500mA | TSR 0.5-2450 | TSR 0.5-2450 | R-817-9400 | TRACO POWER | THT | TSR-0.5-TRACO | MAX 36V INPUT
40 | 1 | U3 | Rele' stato solido 60Vdc 0.1A | CPC1017N | CPC1017N | M-849-CPC1017N | CLARE | 4-PIN SOP | CPC1017N-CLARE